## Curves
Radius (ft) |  | 30 | 40 | 50 | 60 | 70 | 80 | 100 | 120 | 140 | 160 | 180 | 200 | 225 | 250 | 275 | 300
Chord |  | 20
Offset of chord (inches) | 1 | 20.5887 | 15.242 | 12.1225 | 10.0704 | 8.6156 | 7.5295 | 6.0151 | 5.0087 | 4.2912 | 3.7537 | 3.3359 | 3.0019 | 2.668 | 2.401 | 2.1825 | 2.0006
Station | 1
Transition X offset (ft) |  | -9.4281 | -9.6825 | -9.798 | -9.8601 | -9.8974 | -9.9216 | -9.9499 | -9.9652 | -9.9745 | -9.9804 | -9.9846 | -9.9875 | -9.9901 | -9.992 | -9.9934 | -9.9944
Transition Y offset (ft) |  | -3.3333 | -2.5 | -2 | -1.6667 | -1.4286 | -1.25 | -1 | -0.83333 | -0.71429 | -0.625 | -0.55556 | -0.5 | -0.44444 | -0.4 | -0.36364 | -0.33333
Curve Radians |  | 0.33984 | 0.25268 | 0.20136 | 0.16745 | 0.14335 | 0.12533 | 0.10017 | 0.08343 | 0.071489 | 0.062541 | 0.055584 | 0.050021 | 0.044459 | 0.040011 | 0.036372 | 0.03334
Curve Angle (deg) |  | 19.4712 | 14.4775 | 11.537 | 9.5941 | 8.2132 | 7.1808 | 5.7392 | 4.7802 | 4.096 | 3.5833 | 3.1847 | 2.866 | 2.5473 | 2.2924 | 2.0839 | 1.9102
Station X (ft) |  | 18.8562 | 19.3649 | 19.5959 | 19.7203 | 19.7949 | 19.8431 | 19.8997 | 19.9304 | 19.9489 | 19.9609 | 19.9691 | 19.975 | 19.9802 | 19.984 | 19.9868 | 19.9889
Station Y (ft) |  | 6.6667 | 5 | 4 | 3.3333 | 2.8571 | 2.5 | 2 | 1.6667 | 1.4286 | 1.25 | 1.1111 | 1 | 0.88889 | 0.8 | 0.72727 | 0.66667
Angular Deflection (deg) |  | 19.4712 | 14.4775 | 11.537 | 9.5941 | 8.2132 | 7.1808 | 5.7392 | 4.7802 | 4.096 | 3.5833 | 3.1847 | 2.866 | 2.5473 | 2.2924 | 2.0839 | 1.9102
Distance (ft) |  | 20 | 20 | 20 | 20 | 20 | 20 | 20 | 20 | 20 | 20 | 20 | 20 | 20 | 20 | 20 | 20
Station | 2
Curve Radians | 2 | 1.3593 | 1.0107 | 0.80543 | 0.66979 | 0.57339 | 0.50131 | 0.40067 | 0.33372 | 0.28596 | 0.25016 | 0.22234 | 0.20008 | 0.17784 | 0.16004 | 0.14549 | 0.13336
Curve Angle (deg) |  | 77.8849 | 57.91 | 46.1478 | 38.3763 | 32.8528 | 28.723 | 22.9567 | 19.1208 | 16.3842 | 14.3333 | 12.739 | 11.4639 | 10.1893 | 9.1698 | 8.3358 | 7.6409
Station X (ft) |  | 29.3318 | 33.8886 | 36.0565 | 37.2494 | 37.9738 | 38.4461 | 39.0035 | 39.3072 | 39.4907 | 39.6099 | 39.6917 | 39.7502 | 39.8026 | 39.8401 | 39.8678 | 39.8889
Station Y (ft) |  | 23.7037 | 18.75 | 15.36 | 12.963 | 11.1953 | 9.8437 | 7.92 | 6.6204 | 5.6851 | 4.9805 | 4.4307 | 3.99 | 3.5485 | 3.1949 | 2.9052 | 2.6637
Angular Deflection (deg) |  | 38.9424 | 28.955 | 23.0739 | 19.1881 | 16.4264 | 14.3615 | 11.4783 | 9.5604 | 8.1921 | 7.1666 | 6.3695 | 5.732 | 5.0946 | 4.5849 | 4.1679 | 3.8204
Distance (ft) |  | 37.7124 | 38.7298 | 39.1918 | 39.4405 | 39.5897 | 39.6863 | 39.7995 | 39.8609 | 39.8978 | 39.9218 | 39.9382 | 39.95 | 39.9605 | 39.968 | 39.9735 | 39.9778
Station | 3
Curve Radians | 3 | 2.039 | 1.5161 | 1.2081 | 1.0047 | 0.86009 | 0.75197 | 0.601 | 0.50058 | 0.42894 | 0.37524 | 0.33351 | 0.30013 | 0.26675 | 0.24006 | 0.21823 | 0.20004
Curve Angle (deg) |  | 116.8273 | 86.8651 | 69.2218 | 57.5644 | 49.2793 | 43.0845 | 34.435 | 28.6812 | 24.5763 | 21.4999 | 19.1084 | 17.1959 | 15.2839 | 13.7547 | 12.5037 | 11.4613
Station X (ft) |  | 26.7711 | 39.9401 | 46.748 | 50.6397 | 53.0529 | 54.6461 | 56.5471 | 57.5922 | 58.2266 | 58.64 | 58.9243 | 59.128 | 59.3105 | 59.4412 | 59.538 | 59.6117
Station Y (ft) |  | 43.5391 | 37.8125 | 32.2624 | 27.8189 | 24.3339 | 21.5723 | 17.5232 | 14.7235 | 12.6828 | 11.1331 | 9.9179 | 8.9401 | 7.9579 | 7.1693 | 6.5224 | 5.9822
Angular Deflection (deg) |  | 58.4137 | 43.4325 | 34.6109 | 28.7822 | 24.6396 | 21.5423 | 17.2175 | 14.3406 | 12.2881 | 10.75 | 9.5542 | 8.598 | 7.642 | 6.8773 | 6.2518 | 5.7306
Distance (ft) |  | 51.1111 | 55 | 56.8 | 57.7778 | 58.3673 | 58.75 | 59.2 | 59.4444 | 59.5918 | 59.6875 | 59.7531 | 59.8 | 59.842 | 59.872 | 59.8942 | 59.9111
Station | 4
Curve Radians | 4 | 2.7187 | 2.0214 | 1.6109 | 1.3396 | 1.1468 | 1.0026 | 0.80134 | 0.66744 | 0.57192 | 0.50033 | 0.44467 | 0.40017 | 0.35567 | 0.32009 | 0.29097 | 0.26672
Curve Angle (deg) |  | 155.7698 | 115.8201 | 92.2957 | 76.7525 | 65.7057 | 57.446 | 45.9134 | 38.2415 | 32.7684 | 28.6666 | 25.4779 | 22.9279 | 20.3785 | 18.3395 | 16.6715 | 15.2817
Station X (ft) |  | 12.3121 | 36.0066 | 49.9599 | 58.4034 | 63.8011 | 67.4308 | 71.8289 | 74.2773 | 75.7741 | 76.7539 | 77.4293 | 77.9144 | 78.3497 | 78.6619 | 78.8933 | 79.0695
Station Y (ft) |  | 57.3571 | 57.4219 | 52.0028 | 46.2506 | 41.2003 | 36.9525 | 30.4255 | 25.751 | 22.2788 | 19.6118 | 17.5048 | 15.8008 | 14.0822 | 12.6979 | 11.5596 | 10.6075
Angular Deflection (deg) |  | 77.8849 | 57.91 | 46.1478 | 38.3763 | 32.8528 | 28.723 | 22.9567 | 19.1208 | 16.3842 | 14.3333 | 12.739 | 11.4639 | 10.1893 | 9.1698 | 8.3358 | 7.6409
Distance (ft) |  | 58.6637 | 67.7772 | 72.113 | 74.4988 | 75.9477 | 76.8921 | 78.007 | 78.6145 | 78.9814 | 79.2198 | 79.3834 | 79.5004 | 79.6052 | 79.6802 | 79.7357 | 79.7779
Station | 5
Curve Radians | 5 | 3.3984 | 2.5268 | 2.0136 | 1.6745 | 1.4335 | 1.2533 | 1.0017 | 0.8343 | 0.71489 | 0.62541 | 0.55584 | 0.50021 | 0.44459 | 0.40011 | 0.36372 | 0.3334
Curve Angle (deg) |  | 194.7122 | 144.7751 | 115.3696 | 95.9407 | 82.1321 | 71.8076 | 57.3917 | 47.8019 | 40.9604 | 35.8332 | 31.8474 | 28.6598 | 25.4732 | 22.9244 | 20.8394 | 19.1021
Station X (ft) |  | -7.6189 | 23.0715 | 45.1781 | 59.6778 | 69.341 | 76.0011 | 84.2374 | 88.8993 | 91.7753 | 93.6684 | 94.9785 | 95.9217 | 96.7699 | 97.3792 | 97.8313 | 98.1759
Station Y (ft) |  | 59.0164 | 72.6758 | 71.4228 | 66.2099 | 60.4177 | 55.0232 | 46.1107 | 39.3965 | 34.2773 | 30.2841 | 27.0978 | 24.5035 | 21.873 | 19.7451 | 17.9902 | 16.519
Angular Deflection (deg) |  | -82.6439 | 72.3876 | 57.6848 | 47.9703 | 41.0661 | 35.9038 | 28.6959 | 23.901 | 20.4802 | 17.9166 | 15.9237 | 14.3299 | 12.7366 | 11.4622 | 10.4197 | 9.5511
Distance (ft) |  | 59.5062 | 76.25 | 84.512 | 89.1358 | 91.97 | 93.8281 | 96.032 | 97.2377 | 97.9675 | 98.4424 | 98.7685 | 99.002 | 99.2111 | 99.3608 | 99.4716 | 99.556
Station | 6
Curve Radians | 6 | 4.078 | 3.0322 | 2.4163 | 2.0094 | 1.7202 | 1.5039 | 1.202 | 1.0012 | 0.85787 | 0.75049 | 0.66701 | 0.60025 | 0.53351 | 0.48013 | 0.43646 | 0.40007
Curve Angle (deg) |  | 233.6546 | 173.7301 | 138.4435 | 115.1288 | 98.5585 | 86.1691 | 68.87 | 57.3623 | 49.1525 | 42.9999 | 38.2169 | 34.3918 | 30.5678 | 27.5093 | 25.0073 | 22.9226
Station X (ft) |  | -24.1638 | 4.3685 | 33.1679 | 54.3213 | 69.2205 | 79.8212 | 93.2765 | 101.0517 | 105.9035 | 109.1195 | 111.3551 | 112.9698 | 114.4255 | 115.4732 | 116.2518 | 116.846
Station Y (ft) |  | 47.7795 | 79.7607 | 87.4151 | 85.4793 | 80.4174 | 74.655 | 63.9515 | 55.281 | 48.4333 | 42.9831 | 38.5785 | 34.9611 | 31.2687 | 28.2661 | 25.7802 | 23.6904
Angular Deflection (deg) |  | -63.1727 | 86.8651 | 69.2218 | 57.5644 | 49.2793 | 43.0845 | 34.435 | 28.6812 | 24.5763 | 21.4999 | 19.1084 | 17.1959 | 15.2839 | 13.7547 | 12.5037 | 11.4613
Distance (ft) |  | 53.5422 | 79.8803 | 93.496 | 101.2794 | 106.1058 | 109.2923 | 113.0943 | 115.1844 | 116.4531 | 117.28 | 117.8485 | 118.2559 | 118.621 | 118.8824 | 119.076 | 119.2234